## Sheet1
VCU pin out V2.3
[10 empty] | MPC2515 | Pinout
[10 empty] | CS | G5
| 24P connector on cable | [8 empty] | MISO | G19
1 | Out1 | A3 | PP | ENABLE | AC ON | PWM3 | G4 | GND | 8 | MOSI | G23
9 | Out2 | A2 | CAN L | BMS | CAN1L | PWM2 | G0 | 5V | 16 | SCK | G18
17 | Out3 | A1 | CAN H | Heater | CAN1H | PWM1 | Cp | 12V | 24 | INT | G15
Function VCU
| PP | I39 | Input
| Enable | I35 | Input
| Heater | I36 | Input
| AC compressor | I32 | Input
| Out1 | G26 | Output
| CANrx | G16 | serial
| CANtx | G17 | serial
| PWM1 | G14 | pwm
| PWM2 | G25 | pwm
| PWM3 | G33 | pwm
| DCDC relay | G4 | Output
| Disable | G0 | Output
| Out2 | D27 | Output
| Out3 | D12 | Output
| Buzzer | D13 | Output
| Cp signal | G3 | Input
| Cp relay | G2 | Output
| Throttle1 | AD1 | Analog
| Throttle2 | AD2 | Analog
| Analog3 | AD3 | Analog
| sense 12V | AD4 | Analog